## Full 1
FLA015 | m² |  | Façana simple, de xapa perfilada d'acer "ACH".
Façana simple, de xapa perfilada trapezoidal d'acer prelacat, ACH 30/204 "ACH", espessor 0,6 mm, 30 mm d'altura de perfil i 204 mm d'intereix, COL·LOCACIÓ: en posició horitzontal, un trapezi de cavalcament de la xapa superior sobre la inferior i 100 mm de cavalcament lateral entre xapes. Inclús accessoris de fixació de les xapes. El preu no inclou l'estructura suport ni la resolució de punts singulars.
Codi |  | Unitat |  | Descripció | Rendiment | Preu unitari | Import
1 |  |  |  | Materials
mt13cap010ic |  | m² |  | Xapa perfilada trapezoidal d'acer prelacat, ACH 30/204 "ACH", espessor 0,6 mm, 30 mm d'altura de perfil i 204 mm d'intereix. | 1.04 | 8.4 | 8.74
mt13cap030d |  | U |  | Kit d'accessoris de fixació "ACH", per a xapes perfilades, en façanes. | 0.2 | 20 | 4
[5 empty] | Subtotal materials: |  | 12.74
2 |  |  |  | Mà d'obra
mo051 |  | h |  | Oficial 1ª muntador de tancaments industrials. | 0.36 | 29.34 | 10.56
mo098 |  | h |  | Ajudant muntador de tancaments industrials. | 0.36 | 25.28 | 9.1
[5 empty] | Subtotal mà d'obra: |  | 19.66
3 |  |  |  | Costos directes complementaris
|  | % |  | Costos directes complementaris | 2 | 32.4 | 0.65
Cost de manteniment decennal: 4,46€ en els primers 10 anys. |  |  |  |  | Costos directes (1+2+3): |  | 33.05