## Full 1
FLA055 | m² |  | Façana de panells sandvitx aïllants, d'acer corten, "ACH".
Façana de panells sandvitx d'acer corten, model ACH Acero Corten 2XRAS "ACH", de 50 mm d'espessor i 1150 mm d'amplada, formats per cara exterior de xapa llisa, de 0,8 mm de gruix, ànima aïllant de llana de roca de densitat mitjana 120 kg/m³, i cara interior de xapa microgrecada, de 0,5 mm de gruix, conductivitat tèrmica 0,784 W/(mK), Euroclasse A2-s1, d0 de reacció al foc segons UNE-EN 13501-1, resistència al foc EI 30 segons UNE-EN 1366-1, col·locats en posició horitzontal i fixats mecànicament amb sistema de fixació oculta a una estructura portant o auxiliar. Inclús accessoris de fixació dels panells i cinta flexible de butil, adhesiva per ambdues cares, per al segellat d'estanquitat dels cavalcaments entre panells sandvitx. El preu no inclou l'estructura suport ni la resolució de punts singulars.
Codi |  | Unitat |  | Descripció | Rendiment | Preu unitari | Import
1 |  |  |  | Materials
mt12ppa013k |  | m² |  | Panell sandvitx d'acer corten, model ACH Acero Corten 2XRAS "ACH", de 50 mm d'espessor i 1150 mm d'amplada, format per cara exterior de xapa llisa, de 0,8 mm de gruix, ànima aïllant de llana de roca de densitat mitjana 120 kg/m³, i cara interior de xapa microgrecada, de 0,5 mm de gruix, conductivitat tèrmica 0,784 W/(mK), Euroclasse A2-s1, d0 de reacció al foc segons UNE-EN 13501-1, resistència al foc EI 30 segons UNE-EN 1366-1, per a façanes i particions. | 1.05 | 64.26 | 67.47
mt12ppa100c |  | U |  | Kit d'accessoris de fixació, per a panells sandvitx aïllants "ACH", en façanes. | 0.2 | 10 | 2
mt13dcp020a |  | m |  | Cinta flexible de butil, adhesiva per ambdues cares, per al segellat d'estanquitat dels cavalcaments entre panells sandvitx. | 2 | 2.05 | 4.1
[5 empty] | Subtotal materials: |  | 73.57
2 |  |  |  | Mà d'obra
mo051 |  | h |  | Oficial 1ª muntador de tancaments industrials. | 0.33 | 29.34 | 9.68
mo098 |  | h |  | Ajudant muntador de tancaments industrials. | 0.33 | 25.28 | 8.34
[5 empty] | Subtotal mà d'obra: |  | 18.02
3 |  |  |  | Costos directes complementaris
|  | % |  | Costos directes complementaris | 2 | 91.59 | 1.83
Cost de manteniment decennal: 6,91€ en els primers 10 anys. |  |  |  |  | Costos directes (1+2+3): |  | 93.42