## Full 1
FUV010 | m² | Tancament de façana de blocs de vidre emmotllat.
Tancament de façana de fàbrica de blocs buits de vidre emmotllat ondulat, incolor, 190x190x80 mm, rebudes amb morter adhesiu, Webertec Glass "WEBER", color blanc, tipus G, segons UNE-EN 998-2, compost de ciment blanc, resina sintètica hidròfuga, àrids silicis i calcaris i additius orgànics i inorgànics, i varetes d'acer galvanitzat, amb junts perimetrals de 3,5 cm de gruix i junts entre blocs de 1 cm de gruix mínim, amb banda autoadhesiva desolidaritzant d'escuma de poliuretà de cel·les tancades, de 3,2 mm d'espessor i 70 mm d'amplada. Inclús creuetes de PVC per a la col·locació de blocs de vidre emmotllat i silicona per a segellat perimetral.
Codi |  | Unitat | Descripció | Rendiment |  | Preu unitari | Import
1 |  |  | Materials
mt12psg041c |  | m | Banda autoadhesiva desolidaritzant d'escuma de poliuretà de cel·les tancades, de 3,2 mm d'espessor i 70 mm d'amplada, resistència tèrmica 0,10 m²K/W, conductivitat tèrmica 0,032 W/(mK). | 0.5 |  | 0.33 | 0.17
mt21vmh010ada |  | U | Bloc buit de vidre emmotllat ondulat, incolor, 190x190x80 mm, segons UNE-EN 1051-2. | 25 |  | 2.61 | 65.25
mt09mcw030a |  | kg | Morter adhesiu, Webertec Glass "WEBER", color blanc, tipus G, segons UNE-EN 998-2, per al muntatge i rejuntat de blocs de vidre. | 12 |  | 0.75 | 9
mt07www060a |  | kg | Vareta d'acer galvanitzat, de 6 mm de diàmetre. | 2.35 |  | 3.8 | 8.93
mt21vva110 |  | U | Repercussió, per m², de creuetes de PVC per a la col·locació de blocs de vidre emmotllat. | 1 |  | 3.35 | 3.35
mt15sja025b |  | U | Cartutx de silicona acètica monocomponent, antifloridura, color transparent, de 310 ml. | 0.5 |  | 6.73 | 3.37
|  |  |  | Subtotal materials: |  |  | 90.07
2 |  |  | Mà d'obra
mo021 |  | h | Oficial 1ª construcció en treballs de ram de paleta. | 3.625 |  | 28.42 | 103.02
mo114 |  | h | Peó ordinari construcció en treballs de ram de paleta. | 1.813 |  | 23.81 | 43.17
|  |  |  | Subtotal mà d'obra: |  |  | 146.19
3 |  |  | Costos directes complementaris
|  | % | Costos directes complementaris | 2 |  | 236.26 | 4.73
Cost de manteniment decennal: 16,87€ en els primers 10 anys. |  |  |  | Costos directes (1+2+3): |  |  | 240.99
Referència i títol de la norma |  |  |  | Aplicabilitat(a) | Obligatorietat(b) |  |  | Sistema(c)
EN 1051-2:2007 |  |  |  | 112009 | 112010 |  |  | 1/3/4
Vidrio para la edificación. Bloques de vidrio y paveses de vidrio. Parte 2: Evaluación de la conformidad/Norma de producto.
EN 998-2:2016 |  |  |  | 1182020 | 1182020 |  |  | 2+/4
Especificaciones de los morteros para albañilería. Parte 2: Morteros para albañilería
(a) Data d'aplicabilitat de la norma harmonitzada
(b) Data en què finalitza el període de coexistència
(c) Sistema d'avaluació i verificació de la constància de les prestacions