## Full 1
NBL040 | m² |  | Aïllament acústic a soroll aeri i d'impacte de sòls flotants, amb complexos multicapa.
Aïllament acústic a soroll aeri i d'impacte de sòls flotants, amb complexos formats per làmines de cautxú sintètic EPDM que portes adherida per una de les seves cares una làmina d'escuma de polietilè reticulat d'elevada resistència a la compressió i una fliselina adherida per la cara del cautxú, de 5,5 mm d'espessor i desolidarització perimetral realitzada amb el mateix material aïllant. Col·locació en obra: a testa. Inclús cinta autoadhesiva per a segellat de junts.
Codi |  | Unitat |  | Descripció | Rendiment | Preu unitari | Import
1 |  |  |  | Materials
mt16ppt020a |  | m² |  | Complex format per una làmina de cautxú sintètic EPDM que porta adherida per una de les seves cares una làmina d'escuma de polietilè reticulat d'elevada resistència a la compressió i una fliselina adherida per la cara del cautxú, de 5,5 mm d'espessor. | 1.22 | 6.79 | 8.28
mt16aaa030 |  | m |  | Cinta autoadhesiva per closa de juntes. | 0.1 | 0.3 | 0.03
[5 empty] | Subtotal materials: |  | 8.31
2 |  |  |  | Mà d'obra
mo054 |  | h |  | Oficial 1ª muntador d'aïllaments. | 0.096 | 29.34 | 2.82
mo101 |  | h |  | Ajudant muntador d'aïllaments. | 0.096 | 25.28 | 2.43
[5 empty] | Subtotal mà d'obra: |  | 5.25
3 |  |  |  | Costos directes complementaris
|  | % |  | Costos directes complementaris | 2 | 13.56 | 0.27
Cost de manteniment decennal: 0,50€ en els primers 10 anys. |  |  |  |  | Costos directes (1+2+3): |  | 13.83