## Full 1
NBO030 | m² |  | Aïllament acústic a soroll aeri en extradossat autoportant de plaques, amb panells entre muntants i complexos multicapa entre plaques.
Aïllament acústic a soroll aeri, en extradossat autoportant de plaques, realitzat amb complex multicapa, de 21,8 mm d'espessor, format per una làmina pesada d'EPDM de 1,8 mm d'espessor i un feltre tèxtil de 20 mm d'espessor, col·locat entre els muntants de l'estructura portant; i complex multicapa, de 6,4 mm d'espessor, format per dues làmines d'escuma de polietilè reticulat, de 3 mm de gruix cadascuna, i una làmina de plom de 0,35 mm d'espessor intercalada entre ambdues, adherit entre les plaques amb goma d'enganxar.
Codi |  | Unitat |  | Descripció | Rendiment | Preu unitari | Import
1 |  |  |  | Materials
mt16ppt025f |  | m² |  | Complex multicapa, de 21,8 mm d'espessor, format per una làmina pesada d'EPDM de 1,8 mm d'espessor i un feltre tèxtil de 20 mm d'espessor; amb 61 dB d'índex global de reducció acústica, Rw i 56 dBA d'índex global de reducció acústica ponderat A, segons UNE-EN ISO 10140-2; proporcionant una millora de l'índex global de reducció acústica ponderat A de 21,6 dBA. | 1.05 | 13.39 | 14.06
mt16ppt025i |  | m² |  | Complex multicapa, de 6,4 mm d'espessor, format per dues làmines d'escuma de polietilè reticulat, de 3 mm de gruix cadascuna, i una làmina de plom de 0,35 mm d'espessor intercalada entre ambdues; amb 24,5 dB d'índex global de reducció acústica, Rw, segons UNE-EN ISO 10140-2. | 1.05 | 33.47 | 35.14
mt16npg031 |  | kg |  | Goma d'enganxar, segons UNE 104236. | 0.3 | 7.76 | 2.33
[5 empty] | Subtotal materials: |  | 51.53
2 |  |  |  | Mà d'obra
mo054 |  | h |  | Oficial 1ª muntador d'aïllaments. | 0.06 | 29.34 | 1.76
mo101 |  | h |  | Ajudant muntador d'aïllaments. | 0.06 | 25.28 | 1.52
[5 empty] | Subtotal mà d'obra: |  | 3.28
3 |  |  |  | Costos directes complementaris
|  | % |  | Costos directes complementaris | 2 | 54.81 | 1.1
Cost de manteniment decennal: 1,12€ en els primers 10 anys. |  |  |  |  | Costos directes (1+2+3): |  | 55.91