## Full 1
NBP022 | m² | Aïllament acústic a soroll aeri, en envà de plaques, amb panells entre muntants i làmines viscoelàstiques entre plaques.
Aïllament acústic a soroll aeri, en envà de plaques, realitzat amb panell semirígid de llana mineral, Geowall 37 "ISOVER", segons UNE-EN 13162, no revestit, de 40 mm d'espessor, resistència tèrmica 1,081 m²K/W, conductivitat tèrmica 0,037 W/(mK), col·locat entre els muntants de l'estructura portant; i làmina viscoelàstica d'alta densitat, de 2 mm d'espessor, adherida entre les plaques amb adhesiu de cloroprè, de base solvent monocomponent.
Codi |  | Unitat | Descripció |  | Rendiment |  | Preu unitari |  | Import
1 |  |  | Materials
mt16lri010bo |  | m² | Panell semirígid de llana mineral, Geowall 37 "ISOVER", segons UNE-EN 13162, no revestit, de 40 mm d'espessor, resistència tèrmica 1,081 m²K/W, conductivitat tèrmica 0,037 W/(mK), coeficient d'absorció acústica mitjà 0,7 per a una freqüència de 500 Hz i Euroclasse A1 de reacció al foc segons UNE-EN 13501-1. |  | 1.05 |  | 3.3 |  | 3.47
mt16npg030a |  | m² | Làmina viscoelàstica d'alta densitat, de 2 mm d'espessor; amb 65 dB d'índex global de reducció acústica, Rw. |  | 2.1 |  | 4.06 |  | 8.53
mt18dww020a |  | l | Adhesiu de cloroprè, de base solvent monocomponent. |  | 0.3 |  | 6.61 |  | 1.98
[5 empty] | Subtotal materials: |  |  |  | 13.98
2 |  |  | Mà d'obra
mo054 |  | h | Oficial 1ª muntador d'aïllaments. |  | 0.24 |  | 29.34 |  | 7.04
mo101 |  | h | Ajudant muntador d'aïllaments. |  | 0.24 |  | 25.28 |  | 6.07
[5 empty] | Subtotal mà d'obra: |  |  |  | 13.11
3 |  |  | Costos directes complementaris
|  | % | Costos directes complementaris |  | 2 |  | 27.09 |  | 0.54
Cost de manteniment decennal: 0,55€ en els primers 10 anys. |  |  |  |  | Costos directes (1+2+3): |  |  |  | 27.63
Referència i títol de la norma |  |  |  | Aplicabilitat(a) |  | Obligatorietat(b) |  | Sistema(c)
EN 13162:2012+A1:2015 |  |  |  | 1072020 |  | 1072020 |  | 1/3/4
Productos aislantes térmicos para aplicaciones en la edificación. Productos manufacturados de lana mineral (MW). Especificación.
(a) Data d'aplicabilitat de la norma harmonitzada
(b) Data en què finalitza el període de coexistència
(c) Sistema d'avaluació i verificació de la constància de les prestacions