## Full 1
NBP100 | m² |  | Aïllament acústic a soroll aeri, en partició desmontable, a través del plènum.
Barrera acústica a soroll aeri, en partició desmontable, a través del plènum, formada per panell semirígid de llana mineral, Arena Plenum "ISOVER", compost per mòduls de 1350x600x80 mm, revestit per les dues cares amb un complex kraft-alumini, col·locat directament entre el forjat i els perfils superiors de la partició desmuntable, per millorar l'aïllament acústic lateral entre espais. Inclús cinta autoadhesiva d'alumini, pel segellat i fixació de l'aïllament.
Codi |  | Unitat |  | Descripció | Rendiment | Preu unitari | Import
1 |  |  |  | Materials
mt16pai010a |  | m² |  | Panell semirígid de llana mineral, Arena Plenum "ISOVER", compost per mòduls de 1350x600x80 mm, revestit per les dues cares amb un complex kraft-alumini, resistència tèrmica 2,2 m²K/W, conductivitat tèrmica 0,036 W/(mK), Euroclasse B-s1, d0 de reacció al foc segons UNE-EN 13501-1, com barrera acústica en plènums, entre el forjat i la divisòria. | 1.05 | 24.1 | 25.31
mt42con020 |  | m |  | Cinta autoadhesiva d'alumini, de 50 micres d'espessor i 65 mm d'amplada, a base de resines acríliques, pel segellat i fixació de l'aïllament. | 1.5 | 0.19 | 0.29
[5 empty] | Subtotal materials: |  | 25.6
2 |  |  |  | Mà d'obra
mo054 |  | h |  | Oficial 1ª muntador d'aïllaments. | 0.599 | 29.34 | 17.57
mo101 |  | h |  | Ajudant muntador d'aïllaments. | 0.599 | 25.28 | 15.14
[5 empty] | Subtotal mà d'obra: |  | 32.71
3 |  |  |  | Costos directes complementaris
|  | % |  | Costos directes complementaris | 2 | 58.31 | 1.17
Cost de manteniment decennal: 2,97€ en els primers 10 anys. |  |  |  |  | Costos directes (1+2+3): |  | 59.48