## Full 1
NKF020 | m² |  | Aïllament tèrmic en cambres d'aire de tancament de doble full de fàbrica, per insuflació, des de l'exterior, de nòduls de llana mineral.
Aïllament tèrmic en tancaments de doble full de fàbrica, reomplint l'interior de la càmera d'aire de 40 mm de gruix mitjà, per insuflació, des de l'exterior, de nòduls de llana mineral Insuver "ISOVER", segons UNE-EN 14064-1, no aptes com a suport nutritiu per al desenvolupament de fongs ni bacteris, densitat 50 kg/m³ i conductivitat tèrmica 0,035 W/(mK).
Codi |  | Unitat |  | Descripció | Rendiment |  |  | Preu unitari |  | Import
1 |  |  |  | Materials
mt16lvi100a |  | kg |  | Nòduls de llana mineral Insuver "ISOVER", segons UNE-EN 14064-1, no aptes com a suport nutritiu per al desenvolupament de fongs ni bacteris, densitat 50 kg/m³ i conductivitat tèrmica 0,035 W/(mK), Euroclasse A1 de reacció al foc segons UNE-EN 13501-1, capacitat d'absorció d'aigua a curt termini <=1 kg/m², calor específic 800 J/kgK i factor de resistència a la difusió del vapor d'aigua 1; per a reblert de càmeres per insuflació. | 2 |  |  | 2.95 |  | 5.9
mt28mop190b |  | kg |  | Morter de ciment, tipus GP CSIII W2, segons UNE-EN 998-1, per a ús en exteriors, color gris, compost per ciment d'alta resistència, àrids seleccionats i altres additius, subministrat en sacs. | 0.6 |  |  | 0.15 |  | 0.09
[5 empty] | Subtotal materials: |  |  |  |  | 5.99
2 |  |  |  | Equip i maquinària
mq08mpa010 |  | h |  | Maquinària per a insuflació d'aïllament en cambres d'aire. | 0.083 |  |  | 14.56 |  | 1.21
[5 empty] | Subtotal equip i maquinària: |  |  |  |  | 1.21
3 |  |  |  | Mà d'obra
mo030 |  | h |  | Oficial 1ª aplicador de productes aïllants. | 0.122 |  |  | 28.42 |  | 3.47
mo068 |  | h |  | Ajudant aplicador de productes aïllants. | 0.122 |  |  | 25.28 |  | 3.08
[5 empty] | Subtotal mà d'obra: |  |  |  |  | 6.55
4 |  |  |  | Costos directes complementaris
|  | % |  | Costos directes complementaris | 2 |  |  | 13.75 |  | 0.28
[5 empty] | Costos directes (1+2+3+4): |  |  |  |  | 14.03
Referència i títol de la norma | [5 empty] | Aplicabilitat(a) | Obligatorietat(b) |  | Sistema(c)
EN 998-1:2016 | [5 empty] | 1182020 | 1182020 |  | 4
Especificaciones de los morteros para albañilería. Parte 1: Morteros para revoco y enlucido.
(a) Data d'aplicabilitat de la norma harmonitzada
(b) Data en què finalitza el període de coexistència
(c) Sistema d'avaluació i verificació de la constància de les prestacions