## Full 1
NLF010 | m² |  | Impermeabilització líquida d'acabat superior d'ampit i façana.
Impermeabilització líquida d'acabat superior d'ampit i façana, amb tres mans de revestiment elàstic impermeabilitzant Weberdry Easy Roof "WEBER", color gris, compost de polímers sintètics en dispersió, càrregues i pigments minerals i fibres, 2,25 kg/m². El preu no inclou l'element de protecció.
Codi |  | Unitat |  | Descripció | Rendiment | Preu unitari | Import
1 |  |  |  | Materials
mt28mic030k |  | kg |  | Revestiment elàstic impermeabilitzant Weberdry Easy Roof "WEBER", color gris, compost de polímers sintètics en dispersió, càrregues i pigments minerals i fibres. | 2.25 | 7.43 | 16.72
[5 empty] | Subtotal materials: |  | 16.72
2 |  |  |  | Mà d'obra
mo032 |  | h |  | Oficial 1ª aplicador de productes impermeabilitzants. | 0.12 | 28.42 | 3.41
mo070 |  | h |  | Ajudant aplicador de productes impermeabilitzants. | 0.12 | 25.28 | 3.03
[5 empty] | Subtotal mà d'obra: |  | 6.44
3 |  |  |  | Costos directes complementaris
|  | % |  | Costos directes complementaris | 2 | 23.16 | 0.46
Cost de manteniment decennal: 3,31€ en els primers 10 anys. |  |  |  |  | Costos directes (1+2+3): |  | 23.62