## Full 1
RBA020 | m² |  | Capa base de morter de calç sobre parament exterior.
Capa base de morter de calç, tipus GP CSIII W2, segons UNE-EN 998-1, Webercal Basic "WEBER", color gris, de 15 mm d'espessor, reglejat, amb acabat rugós, aplicat manualment, sobre parament exterior de fàbrica ceràmica, vertical. Inclús rivets de PVC, per a formació de juntes i malla de fibra de vidre antiàlcalis en els canvis de material i en els fronts de forjat, per evitar fissures. El preu inclou la protecció dels elements de l'entorn que puguin veure's afectats durant els treballs i la resolució de punts singulars, però no inclou la capa de terminació de morter.
Codi |  | Unitat |  | Descripció |  | Rendiment |  | Preu unitari | Import
1 |  |  |  | Materials
mt08aaa010a |  | m³ |  | Aigua. |  | 0.005 |  | 1.5 | 0.01
mt28esc020a |  | kg |  | Morter de calç, tipus GP CSIII W2, segons UNE-EN 998-1, per a ús en interiors o en exteriors, Webercal Basic "WEBER", color gris, compost de calç aèria, conglomerants hidràulics, àrids de granulometria compensada i additius orgànics i inorgànics, subministrat en sacs. |  | 24 |  | 0.25 | 6
mt28maw050j |  | m² |  | Malla de fibra de vidre antiàlcalis, Webertherm Malla 200 "WEBER", de 7x6,5 mm de llum de malla, 195 g/m² de massa superficial, 0,65 mm de gruix i de 0,11x50 m, per armar morters. |  | 0.21 |  | 1.93 | 0.41
mt28mon030 |  | m |  | Rivet de PVC. |  | 0.75 |  | 0.35 | 0.26
[6 empty] | Subtotal materials: |  |  | 6.68
2 |  |  |  | Mà d'obra
mo039 |  | h |  | Oficial 1ª revocador. |  | 0.575 |  | 28.42 | 16.34
mo111 |  | h |  | Peó especialitzat revocador. |  | 0.348 |  | 25.02 | 8.71
[6 empty] | Subtotal mà d'obra: |  |  | 25.05
3 |  |  |  | Costos directes complementaris
|  | % |  | Costos directes complementaris |  | 2 |  | 31.73 | 0.63
Cost de manteniment decennal: 1,46€ en els primers 10 anys. | [5 empty] | Costos directes (1+2+3): |  |  | 32.36
Referència i títol de la norma |  |  |  |  | Aplicabilitat(a) |  | Obligatorietat(b) |  | Sistema(c)
EN 998-1:2016 |  |  |  |  | 1182020 |  | 1182020 |  | 4
Especificaciones de los morteros para albañilería. Parte 1: Morteros para revoco y enlucido.
(a) Data d'aplicabilitat de la norma harmonitzada
(b) Data en què finalitza el període de coexistència
(c) Sistema d'avaluació i verificació de la constància de les prestacions