## Full 1
RBA030 | m² |  | Capa de terminació d'arrebossat de morter de calç sobre capa base, en parament exterior.
Capa de terminació d'arrebossat de morter de calç, tipus CR CSI W2, segons UNE-EN 998-1, Webercal Revoco "WEBER", color a escollir, de 10 mm d'espessor, amb acabat llis rentat, aplicat manualment, sobre capa base de morter, en parament exterior, vertical. El preu inclou la protecció dels elements de l'entorn que puguin veure's afectats durant els treballs i la resolució de punts singulars, però no inclou la capa base de morter.
Codi |  | Unitat |  | Descripció |  | Rendiment |  | Preu unitari | Import
1 |  |  |  | Materials
mt08aaa010a |  | m³ |  | Aigua. |  | 0.005 |  | 1.5 | 0.01
mt28moc030h |  | kg |  | Morter de calç, tipus CR CSI W2, segons UNE-EN 998-1, per a ús en interiors o en exteriors, Webercal Revoco "WEBER", color a escollir, compost de calç aèria, pigments minerals i additius orgànics i inorgànics, subministrat en sacs. |  | 16 |  | 0.48 | 7.68
mt27wav020a |  | m |  | Cinta adhesiva de pintor, de 25 mm d'amplada. |  | 1 |  | 0.1 | 0.1
[6 empty] | Subtotal materials: |  |  | 7.79
2 |  |  |  | Mà d'obra
mo039 |  | h |  | Oficial 1ª revocador. |  | 0.676 |  | 28.42 | 19.21
mo111 |  | h |  | Peó especialitzat revocador. |  | 0.345 |  | 25.02 | 8.63
[6 empty] | Subtotal mà d'obra: |  |  | 27.84
3 |  |  |  | Costos directes complementaris
|  | % |  | Costos directes complementaris |  | 4 |  | 35.63 | 1.43
Cost de manteniment decennal: 1,85€ en els primers 10 anys. | [5 empty] | Costos directes (1+2+3): |  |  | 37.06
Referència i títol de la norma |  |  |  |  | Aplicabilitat(a) |  | Obligatorietat(b) |  | Sistema(c)
EN 998-1:2016 |  |  |  |  | 1182020 |  | 1182020 |  | 4
Especificaciones de los morteros para albañilería. Parte 1: Morteros para revoco y enlucido.
(a) Data d'aplicabilitat de la norma harmonitzada
(b) Data en què finalitza el període de coexistència
(c) Sistema d'avaluació i verificació de la constància de les prestacions