## Full 1
RBA031 | m² |  | Capa de terminació d'estuc de morter de calç sobre capa base, en parament exterior.
Capa de terminació d'estuc de morter de calç, tipus CR CSI W0, segons UNE-EN 998-1, Webercal Estuco "WEBER", color a escollir, de 3 mm d'espessor, amb acabat remolinat, aplicat manualment, sobre capa base de morter, en parament exterior, vertical. El preu inclou la protecció dels elements de l'entorn que puguin veure's afectats durant els treballs i la resolució de punts singulars, però no inclou la capa base de morter.
Codi |  | Unitat |  | Descripció |  | Rendiment |  | Preu unitari | Import
1 |  |  |  | Materials
mt08aaa010a |  | m³ |  | Aigua. |  | 0.005 |  | 1.5 | 0.01
mt28esc010f |  | kg |  | Morter de calç, tipus CR CSI W0, segons UNE-EN 998-1, per a ús en interiors o en exteriors, Webercal Estuco "WEBER", color a escollir, compost de calç aèria, resines redispersables, càrregues i pigments minerals i additius orgànics i inorgànics, subministrat en sacs. |  | 4.2 |  | 4.66 | 19.57
mt27wav020a |  | m |  | Cinta adhesiva de pintor, de 25 mm d'amplada. |  | 1 |  | 0.1 | 0.1
[6 empty] | Subtotal materials: |  |  | 19.68
2 |  |  |  | Mà d'obra
mo039 |  | h |  | Oficial 1ª revocador. |  | 0.547 |  | 28.42 | 15.55
mo111 |  | h |  | Peó especialitzat revocador. |  | 0.273 |  | 25.02 | 6.83
[6 empty] | Subtotal mà d'obra: |  |  | 22.38
3 |  |  |  | Costos directes complementaris
|  | % |  | Costos directes complementaris |  | 4 |  | 42.06 | 1.68
Cost de manteniment decennal: 2,19€ en els primers 10 anys. | [5 empty] | Costos directes (1+2+3): |  |  | 43.74
Referència i títol de la norma |  |  |  |  | Aplicabilitat(a) |  | Obligatorietat(b) |  | Sistema(c)
EN 998-1:2016 |  |  |  |  | 1182020 |  | 1182020 |  | 4
Especificaciones de los morteros para albañilería. Parte 1: Morteros para revoco y enlucido.
(a) Data d'aplicabilitat de la norma harmonitzada
(b) Data en què finalitza el període de coexistència
(c) Sistema d'avaluació i verificació de la constància de les prestacions