## Full 1
RBA050 | m² |  | Capa base de morter de calç sobre parament interior.
Capa base de morter de calç, tipus GP CSIII W2, segons UNE-EN 998-1, Webercal Basic "WEBER", color gris, de 15 mm d'espessor, reglejat, amb acabat rugós, aplicat manualment, sobre parament interior de fàbrica ceràmica, vertical, de fins 3 m d'altura. Inclús rivets de PVC, per a formació de juntes. El preu inclou la protecció dels elements de l'entorn que puguin veure's afectats durant els treballs i la resolució de punts singulars, però no inclou la capa de terminació de morter.
Codi |  | Unitat |  | Descripció |  | Rendiment |  | Preu unitari | Import
1 |  |  |  | Materials
mt08aaa010a |  | m³ |  | Aigua. |  | 0.005 |  | 1.5 | 0.01
mt28esc020a |  | kg |  | Morter de calç, tipus GP CSIII W2, segons UNE-EN 998-1, per a ús en interiors o en exteriors, Webercal Basic "WEBER", color gris, compost de calç aèria, conglomerants hidràulics, àrids de granulometria compensada i additius orgànics i inorgànics, subministrat en sacs. |  | 24 |  | 0.25 | 6
mt28mon030 |  | m |  | Rivet de PVC. |  | 0.75 |  | 0.35 | 0.26
[6 empty] | Subtotal materials: |  |  | 6.27
2 |  |  |  | Mà d'obra
mo039 |  | h |  | Oficial 1ª revocador. |  | 0.518 |  | 28.42 | 14.72
mo111 |  | h |  | Peó especialitzat revocador. |  | 0.291 |  | 25.02 | 7.28
[6 empty] | Subtotal mà d'obra: |  |  | 22
3 |  |  |  | Costos directes complementaris
|  | % |  | Costos directes complementaris |  | 2 |  | 28.27 | 0.57
Cost de manteniment decennal: 1,56€ en els primers 10 anys. | [5 empty] | Costos directes (1+2+3): |  |  | 28.84
Referència i títol de la norma |  |  |  |  | Aplicabilitat(a) |  | Obligatorietat(b) |  | Sistema(c)
EN 998-1:2016 |  |  |  |  | 1182020 |  | 1182020 |  | 4
Especificaciones de los morteros para albañilería. Parte 1: Morteros para revoco y enlucido.
(a) Data d'aplicabilitat de la norma harmonitzada
(b) Data en què finalitza el període de coexistència
(c) Sistema d'avaluació i verificació de la constància de les prestacions