## Full 1
RGS010 | m² |  | Revestiment amb morter acrílic.
Revestiment decoratiu en façanes, amb morter acrílic Webertene Classic L "WEBER", color a escollir, gamma Estándar, acabat gota, sobre emprimació reguladora de l'absorció Webertene Primer "WEBER".
Codi |  | Unitat |  | Descripció |  | Rendiment |  | Preu unitari | Import
1 |  |  |  | Materials
mt28mac030c |  | kg |  | Morter acrílic Webertene Classic L "WEBER", color a escollir, gamma Estándar, acabat gota, a base de resines acríliques, càrregues minerals, pigments resistents als rajos UV, fungicides i additius especials. Segons UNE-EN 15824. |  | 2.7 |  | 3.79 | 10.23
mt28pcc010c |  | l |  | Emprimació reguladora de l'absorció Webertene Primer "WEBER", color a escollir, gamma Estándar, a base de copolímers acrílics, càrregues minerals i additius especials, impermeable a l'aigua de pluja i permeable al vapor d'aigua. |  | 0.45 |  | 6.94 | 3.12
mt27wav020a |  | m |  | Cinta adhesiva de pintor, de 25 mm d'amplada. |  | 1.75 |  | 0.1 | 0.18
[6 empty] | Subtotal materials: |  |  | 13.53
2 |  |  |  | Mà d'obra
mo039 |  | h |  | Oficial 1ª revocador. |  | 0.24 |  | 28.42 | 6.82
mo111 |  | h |  | Peó especialitzat revocador. |  | 0.24 |  | 25.02 | 6
[6 empty] | Subtotal mà d'obra: |  |  | 12.82
3 |  |  |  | Costos directes complementaris
|  | % |  | Costos directes complementaris |  | 2 |  | 26.35 | 0.53
Cost de manteniment decennal: 37,90€ en els primers 10 anys. | [5 empty] | Costos directes (1+2+3): |  |  | 26.88
Referència i títol de la norma |  |  |  |  | Aplicabilitat(a) |  | Obligatorietat(b) |  | Sistema(c)
EN 15824:2017 |  |  |  |  | 932018 |  | 932019 |  | 1/3/4
Especificaciones para revocos exteriores y enlucidos interiores basados en ligantes orgánicos.
(a) Data d'aplicabilitat de la norma harmonitzada
(b) Data en què finalitza el període de coexistència
(c) Sistema d'avaluació i verificació de la constància de les prestacions