## Full 1
RLH010 | m² |  | Hidròfug transparent per a façanes.
Tractament superficial de protecció hidròfuga per a façanes de pedra natural, mitjançant impregnació hidròfuga incolora en base aquosa, Weberneto S-400 "WEBER", aplicada en dues mans (rendiment: 0,1 l/m²).
Codi |  | Unitat |  | Descripció | Rendiment | Preu unitari | Import
1 |  |  |  | Materials
mt27tsw020a |  | l |  | Impregnació hidròfuga incolora en base aquosa, Weberneto S-400 "WEBER", anticarbonatació. | 0.1 | 28.7 | 2.87
[5 empty] | Subtotal materials: |  | 2.87
2 |  |  |  | Mà d'obra
mo038 |  | h |  | Oficial 1ª pintor. | 0.216 | 28.42 | 6.14
[5 empty] | Subtotal mà d'obra: |  | 6.14
3 |  |  |  | Costos directes complementaris
|  | % |  | Costos directes complementaris | 2 | 9.01 | 0.18
Cost de manteniment decennal: 8,64€ en els primers 10 anys. |  |  |  |  | Costos directes (1+2+3): |  | 9.19