## Full 1
RRY079 | U |  | Trapa per a extradossat de plaques de guix laminat, sistema "PLACO".
Trapa de registre de plàstic color blanc, Plastictramp "PLACO", de 130x235 mm, formada per marc i porta, per a extradossat de plaques de guix laminat. Inclús accessoris de muntatge. El preu inclou la resolució de trobades i punts singulars.
Codi |  | Unitat |  | Descripció | Rendiment | Preu unitari | Import
1 |  |  |  | Materials
mt12plk080a |  | U |  | Trapa de registre de plàstic color blanc, Plastictramp "PLACO", de 130x235 mm, formada per marc i porta. | 1 | 10.03 | 10.03
[5 empty] | Subtotal materials: |  | 10.03
2 |  |  |  | Mà d'obra
mo015 |  | h |  | Oficial 1ª muntador de falsos sostres. | 0.132 | 29.34 | 3.87
mo082 |  | h |  | Ajudant muntador de falsos sostres. | 0.132 | 25.28 | 3.34
[5 empty] | Subtotal mà d'obra: |  | 7.21
3 |  |  |  | Costos directes complementaris
|  | % |  | Costos directes complementaris | 2 | 17.24 | 0.34
Cost de manteniment decennal: 2,99€ en els primers 10 anys. |  |  |  |  | Costos directes (1+2+3): |  | 17.58