## Full 1
RSG090 | m² | Paviment interior de peces de fang cuit. Col·locació en capa gruixuda.
Paviment interior de peces de fang cuit, d'elaboració mecànica, de 10x10x1,5 cm, capacitat d'absorció d'aigua 6%<E<=10%, grup AIIb, segons UNE-EN 14411, amb resistència al lliscament Rd<=15 segons UNE-EN 16165 i lliscabilitat classe 0 segons CTE. COL·LOCACIÓ: en capa grossa amb morter de ciment. REJUNTAT: amb morter de junts cimentós millorat, tipus CG2 W A, segons UNE-EN 13888, amb absorció d'aigua reduïda i resistència elevada a l'abrasió, Webercolor Junta Fina "WEBER", color Blanco, en junts de 2 mm d'espessor.
Codi |  | Unitat | Descripció |  | Rendiment |  | Preu unitari | Import
1 |  |  | Materials
mt18bdo020maa |  | m² | Peces de fang cuit, d'elaboració mecànica, de 10x10x1,5 cm, capacitat d'absorció d'aigua 6%<E<=10%, grup AIIb, segons UNE-EN 14411, amb resistència al lliscament Rd<=15 segons UNE-EN 16165 i lliscabilitat classe 0 segons CTE. |  | 1.05 |  | 20.51 | 21.54
mt09mor010c |  | m³ | Morter de ciment CEM II/B-P 32,5 N tipus M-5, confeccionat en obra con 250 kg/m³ de ciment i una proporció en volum 1/6. |  | 0.03 |  | 115.3 | 3.46
mt18acc050b |  | U | Creuetes de PVC per a separació entre 3 i 15 mm. |  | 51 |  | 0.03 | 1.53
mt09mcw050fa |  | kg | Morter de junts cimentós millorat, tipus CG2 W A, segons UNE-EN 13888, amb absorció d'aigua reduïda i resistència elevada a l'abrasió, Webercolor Junta Fina "WEBER", color Blanco, compost de ciment blanc, ciment gris, àrids calcaris, resines sintètiques, additius orgànics i inorgànics específics i pigments minerals, amb molt baix contingut de substàncies orgàniques volàtils (VOC), extrafí i impermeable a l'aigua, per a rejuntat de tot tipus de peces ceràmiques i pedres naturals, per junts de fins a 3 mm. |  | 2 |  | 1.27 | 2.54
[5 empty] | Subtotal materials: |  |  | 29.07
2 |  |  | Mà d'obra
mo023 |  | h | Oficial 1ª enrajolador. |  | 0.599 |  | 28.42 | 17.02
mo061 |  | h | Ajudant enrajolador. |  | 0.3 |  | 25.28 | 7.58
[5 empty] | Subtotal mà d'obra: |  |  | 24.6
3 |  |  | Costos directes complementaris
|  | % | Costos directes complementaris |  | 2 |  | 53.67 | 1.07
Cost de manteniment decennal: 9,31€ en els primers 10 anys. |  |  |  |  | Costos directes (1+2+3): |  |  | 54.74
Referència i títol de la norma |  |  |  | Aplicabilitat(a) |  | Obligatorietat(b) |  | Sistema(c)
EN 14411:2012 |  |  |  | 172013 |  | 172014 |  | 1/3/4
Baldosas cerámicas. Definiciones, clasificación, características, evaluación de la conformidad y marcado.
(a) Data d'aplicabilitat de la norma harmonitzada
(b) Data en què finalitza el període de coexistència
(c) Sistema d'avaluació i verificació de la constància de les prestacions