## Full 1
RSI220 | m² | Revestiment de paviment industrial, amb morter autoanivellant "WEBER".
Revestiment de paviment industrial, realitzat sobre base de formigó endurit, apte per a indústries amb desgast intens, en exteriors, mitjançant l'aplicació successiva de: emprimació reguladora de l'absorció, Weberprim TP05 "WEBER"; i capa base de 10 mm d'espessor amb morter autoanivellant polimèric Weberfloor 4630 Industry Lit "WEBER", CT - C25 - F7 segons UNE-EN 13813, color gris, aplicat manualment. El preu no inclou la superfície suport ni l'execució i el segellat dels junts.
Codi |  | Unitat | Descripció |  | Rendiment |  | Preu unitari | Import
1 |  |  | Materials
mt09moc005c |  | kg | Emprimació reguladora de l'absorció, Weberprim TP05 "WEBER", per a la fixació de suports disgregables i millorar l'adherència dels suports absorbents. |  | 0.2 |  | 8.22 | 1.64
mt47adw050a |  | kg | Morter autoanivellant polimèric Weberfloor 4630 Industry Lit "WEBER", CT - C25 - F7 segons UNE-EN 13813, color gris, compost per lligants hidràulics, resines polimèrics, àrids de corindó, àrids silicis i additius orgànics i inorgànics, per a aplicar amb llana. |  | 19 |  | 3.05 | 57.95
[5 empty] | Subtotal materials: |  |  | 59.59
2 |  |  | Mà d'obra
mo031 |  | h | Oficial 1ª aplicador de morter autoanivellant. |  | 0.276 |  | 28.42 | 7.84
mo069 |  | h | Ajudant aplicador de morter autoanivellant. |  | 0.276 |  | 25.28 | 6.98
[5 empty] | Subtotal mà d'obra: |  |  | 14.82
3 |  |  | Costos directes complementaris
|  | % | Costos directes complementaris |  | 2 |  | 74.41 | 1.49
[5 empty] | Costos directes (1+2+3): |  |  | 75.9
Referència i títol de la norma |  |  |  | Aplicabilitat(a) |  | Obligatorietat(b) |  | Sistema(c)
EN 13813:2002 |  |  |  | 182003 |  | 182004 |  | 1/3/4
Mortero para recrecidos y acabados de suelos. Propiedades y requisitos.
(a) Data d'aplicabilitat de la norma harmonitzada
(b) Data en què finalitza el període de coexistència
(c) Sistema d'avaluació i verificació de la constància de les prestacions