## Full 1
RTB028 | m² |  | Fals sostre registrable de plaques d'escaiola. Sistema "PLACO".
Fals sostre registrable suspès, Decogips "PLACO", situat a una altura menor de 4 m. Sistema Placo Prima "PLACO", constituït per: ESTRUCTURA: perfileria vista, d'acer galvanitzat, color blanc, amb sola de 15 mm d'amplària, comprenent perfils primaris d'acer galvanitzat, Quick-lock "PLACO", de 3000 mm de longitud i 15x38 mm de secció, perfils secundaris d'acer galvanitzat, Quick-lock "PLACO", de 1200 mm de longitud i 15x38 mm de secció i perfils secundaris d'acer galvanitzat, Quick-lock "PLACO", de 600 mm de longitud i 15x38 mm de secció, suspesos del forjat o element suport amb varetes i penjants; PLAQUES: plaques d'escaiola, de superfície granulada, gamma Básica model Capri "PLACO", de 600x600 mm i 15 mm de gruix. Inclús perfils angulars Quick-lock "PLACO", fixacions per a l'ancoratge dels perfils i accessoris de muntatge.
Codi |  | Unitat |  | Descripció |  | Rendiment |  | Preu unitari |  | Import
1 |  |  |  | Materials
mt12plp100a |  | m |  | Perfil angular d'acer galvanitzat, Quick-lock "PLACO", color blanc, fabricat mitjançant laminació en fred, de 3000 mm de longitud, 22x22 mm de secció i 0,5 mm de gruix, per la realització de falsos sostres registrables, segons UNE-EN 13964. |  | 0.5 |  | 1.46 |  | 0.73
mt12ple100 |  | U |  | Vareta llisa regulable amb ganxo "PLACO", de 4 mm de diàmetre i 1000 mm de longitud. |  | 0.83 |  | 1.82 |  | 1.51
mt12psg220 |  | U |  | Fixació composta per tac i cargol 5x27. |  | 0.83 |  | 0.06 |  | 0.05
mt12ple090 |  | U |  | Peça de penjat ràpid Quick-lock "PLACO". |  | 0.83 |  | 1.27 |  | 1.05
mt12plp090f |  | m |  | Perfil primari d'acer galvanitzat Quick-lock "PLACO", color blanc, fabricat mitjançant laminació en fred, de 3000 mm de longitud i 15x38 mm de secció, per la realització de falsos sostres registrables, segons UNE-EN 13964. |  | 0.83 |  | 2.89 |  | 2.4
mt12plp090i |  | m |  | Perfil secundari d'acer galvanitzat Quick-lock "PLACO", color blanc, fabricat mitjançant laminació en fred, de 1200 mm de longitud i 15x38 mm de secció, per la realització de falsos sostres registrables, segons UNE-EN 13964. |  | 1.66 |  | 2.89 |  | 4.8
mt12plp090l |  | m |  | Perfil secundari d'acer galvanitzat Quick-lock "PLACO", color blanc, fabricat mitjançant laminació en fred, de 600 mm de longitud i 15x38 mm de secció, per la realització de falsos sostres registrables, segons UNE-EN 13964. |  | 0.83 |  | 2.89 |  | 2.4
mt12plk040aba |  | m² |  | Placa d'escaiola, de superfície granulada, gamma Básica model Capri "PLACO", de 600x600 mm i 15 mm de gruix, per col·locar sobre perfileria vista amb sola de 15 mm d'amplària, en falsos sostres registrables Decogips, segons UNE-EN 14246. |  | 1.02 |  | 7.19 |  | 7.33
[6 empty] | Subtotal materials: |  |  |  | 20.27
2 |  |  |  | Mà d'obra
mo035 |  | h |  | Oficial 1ª escaiolista. |  | 0.276 |  | 28.42 |  | 7.84
mo073 |  | h |  | Ajudant escaiolista. |  | 0.276 |  | 25.28 |  | 6.98
[6 empty] | Subtotal mà d'obra: |  |  |  | 14.82
3 |  |  |  | Costos directes complementaris
|  | % |  | Costos directes complementaris |  | 2 |  | 35.09 |  | 0.7
Cost de manteniment decennal: 8,95€ en els primers 10 anys. | [5 empty] | Costos directes (1+2+3): |  |  |  | 35.79
Referència i títol de la norma |  |  |  |  | Aplicabilitat(a) |  | Obligatorietat(b) |  | Sistema(c)
EN 13964:2014 |  |  |  |  | 842016 |  | 842017 |  | 1/3/4
Techos suspendidos. Requisitos y métodos de ensayo.
EN 14246:2006 |  |  |  |  | 142007 |  | 142008 |  | 3/4
Placas de escayola para falsos techos. Definiciones, Especificaciones y métodos de ensayo
EN 14246:2006/AC:2007 |  |  |  |  | 112008 |  | 112008
(a) Data d'aplicabilitat de la norma harmonitzada
(b) Data en què finalitza el període de coexistència
(c) Sistema d'avaluació i verificació de la constància de les prestacions