## Full 1
UPT020 | m² | Revestiment de vas de piscina amb rajoles de gres.
Revestiment de rajola de gres esmaltat color blau, superfície llisa, de 245x120x9 mm, en terres i parets de vasos de piscines, rebudes amb adhesiu cimentós millorat de lligants mixtos, C2 TE, segons UNE-EN 12004, amb lliscament reduït i temps obert ampliat Webercol Flex Duo "WEBER", color gris i morter de junts cimentós millorat, tipus CG2 W A, segons UNE-EN 13888, amb absorció d'aigua reduïda i resistència elevada a l'abrasió, Webercolor Premium "WEBER", color Blanco. El preu no inclou la impermeabilització de la piscina.
Codi |  | Unitat | Descripció |  | Rendiment |  | Preu unitari | Import
1 |  |  | Materials
mt18bdk010fG |  | m² | Rajola de gres esmaltat color blau, superfície llisa, de 245x120x9 mm. |  | 1 |  | 14.87 | 14.87
mt09mcw010g |  | kg | Adhesiu cimentós millorat de lligants mixtos, C2 TE, segons UNE-EN 12004, amb lliscament reduït i temps obert ampliat Webercol Flex Duo "WEBER", color gris, a base de ciment gris, resines sintètiques especials, àrids silicis i calcaris i additius orgànics i inorgànics, amb molt baix contingut de substàncies orgàniques volàtils (VOC), amb resistència a la immersió en aigua. |  | 6 |  | 0.38 | 2.28
mt09mcw050ia |  | kg | Morter de junts cimentós millorat, tipus CG2 W A, segons UNE-EN 13888, amb absorció d'aigua reduïda i resistència elevada a l'abrasió, Webercolor Premium "WEBER", color Blanco, compost de ciments especials, resina, àrids silicis, additius hidrofugants i additius orgànics i inorgànics específics, amb molt baix contingut de substàncies orgàniques volàtils (VOC), amb tecnologia Protect³ i Pure Clean, bactericida, antifloridura i antiverdet, repel·lent de l'aigua i la brutícia, de fraguat i enduriment ràpid, amb efecte preventiu de les eflorescències, amb alta resistència als agents químics, flexible i impermeable a l'aigua, per a rejuntat de tot tipus de peces ceràmiques, pedres naturals i terratzo, per junts de fins a 15 mm. |  | 0.34 |  | 2.26 | 0.77
[5 empty] | Subtotal materials: |  |  | 17.92
2 |  |  | Mà d'obra
mo024 |  | h | Oficial 1ª enrajolador. |  | 0.779 |  | 28.42 | 22.14
mo062 |  | h | Ajudant enrajolador. |  | 0.569 |  | 25.28 | 14.38
[5 empty] | Subtotal mà d'obra: |  |  | 36.52
3 |  |  | Costos directes complementaris
|  | % | Costos directes complementaris |  | 3 |  | 54.44 | 1.63
Cost de manteniment decennal: 5,05€ en els primers 10 anys. |  |  |  |  | Costos directes (1+2+3): |  |  | 56.07
Referència i títol de la norma |  |  |  | Aplicabilitat(a) |  | Obligatorietat(b) |  | Sistema(c)
EN 12004:2007+A1:2012 |  |  |  | 142013 |  | 172013 |  | 3
Adhesivos para baldosas cerámicas. Requisitos, evaluación de la conformidad, clasificación y designación.
(a) Data d'aplicabilitat de la norma harmonitzada
(b) Data en què finalitza el període de coexistència
(c) Sistema d'avaluació i verificació de la constància de les prestacions