## Full 1
UXC010 | m² | Paviment continu de formigó imprès, per exteriors.
Paviment continu de formigó imprès, amb junts, de 10 cm d'espessor, realitzat amb formigó HM-20/B/20/X0 fabricat en central i abocament des de camió, estès i vibrat manual mitjançant regla vibrant; acolorit i endurit superficialment mitjançant espolsada amb morter decoratiu de rodolament per a paviment de formigó Weberfloor Print "WEBER", color argila, rendiment 4,5 kg/m²; acabat imprès en relleu prèvia aplicació de desemmotllant en pols Weber DM, color bordeus; i capa de segellat final amb resina impermeabilitzant, Weber SL "WEBER". El preu no inclou la base de la solera ni l'execució i el segellat dels junts.
Codi |  | Unitat | Descripció | Rendiment | Preu unitari | Import
1 |  |  | Materials
mt10hmf010tLb |  | m³ | Formigó HM-20/B/20/X0, fabricat en central. | 0.105 | 85.8 | 9.01
mt09wnc011ee |  | kg | Morter decoratiu de rodolament per a paviment de formigó Weberfloor Print "WEBER", color argila, compost de ciment, sorra de sílice, additius orgànics i pigments, amb una densitat en pols de 1360 kg/m³, una resistència a la compressió de 25000 kN/m² i una resistència a la abrasió segons el mètode Böhme UNE-EN 13892-3 de 7,1 cm³ / 50 cm². | 4.5 | 0.49 | 2.21
mt09wnc020k |  | kg | Desemmotllant en pols Weber DM, color bordeus, aplicat en paviments continus de formigó imprès, compost de càrregues, pigments i additius orgànics. | 0.2 | 5.81 | 1.16
mt09wnc030d |  | kg | Resina impermeabilitzant, Weber SL "WEBER", per la cura i segellament de paviments continus de formigó imprès, composta de resina sintètica en dispersió aquosa i additius específics. | 0.25 | 9.96 | 2.49
|  |  |  | Subtotal materials: |  | 14.87
2 |  |  | Equip i maquinària
mq06vib020 |  | h | Regla vibrant de 3 m. | 0.016 | 5.23 | 0.08
mq08lch040 |  | h | Hidronetejadora a pressió. | 0.15 | 5.15 | 0.77
|  |  |  | Subtotal equip i maquinària: |  | 0.85
3 |  |  | Mà d'obra
mo041 |  | h | Oficial 1ª construcció d'obra civil. | 0.214 | 28.42 | 6.08
mo087 |  | h | Ajudant construcció d'obra civil. | 0.343 | 25.28 | 8.67
|  |  |  | Subtotal mà d'obra: |  | 14.75
4 |  |  | Costos directes complementaris
|  | % | Costos directes complementaris | 2 | 30.47 | 0.61
Cost de manteniment decennal: 3,42€ en els primers 10 anys. |  |  |  | Costos directes (1+2+3+4): |  | 31.08