## Full 1
EHY080 | m² |  | Reblert i anivellació amb morter tipus Grout.
Reblert i anivellació de 5 mm de gruix amb morter cimentós fluid d'altes prestacions mecàniques i de retracció compensada, Webertec Grout 600 "WEBER", amb una resistència a compressió a 28 dies major o igual a 60 N/mm², sobre la superfície d'un element estructural de formigó endurit.
Codi |  | Unitat |  | Descripció |  | Rendiment |  | Preu unitari |  | Import
1 |  |  |  | Materials
mt09rew080a |  | kg |  | Morter cimentós fluid d'altes prestacions mecàniques i de retracció compensada, Webertec Grout 600 "WEBER", amb una resistència a compressió a 28 dies major o igual a 60 N/mm², compost de ciment, additius especials i àrids seleccionats, per a ús general, per a ancoratges i reblert de 2 a 30 mm de gruix, segons UNE-EN 1504-6. |  | 9.75 |  | 0.53 |  | 5.17
mt08aaa010a |  | m³ |  | Aigua. |  | 0.01 |  | 1.5 |  | 0.02
[6 empty] | Subtotal materials: |  |  |  | 5.19
2 |  |  |  | Mà d'obra
mo020 |  | h |  | Oficial 1ª construcció. |  | 0.318 |  | 28.42 |  | 9.04
mo113 |  | h |  | Peó ordinari construcció. |  | 0.318 |  | 23.81 |  | 7.57
[6 empty] | Subtotal mà d'obra: |  |  |  | 16.61
3 |  |  |  | Costos directes complementaris
|  | % |  | Costos directes complementaris |  | 2 |  | 21.8 |  | 0.44
Cost de manteniment decennal: 1,56€ en els primers 10 anys. | [5 empty] | Costos directes (1+2+3): |  |  |  | 22.24
Referència i títol de la norma |  |  |  |  | Aplicabilitat(a) |  | Obligatorietat(b) |  | Sistema(c)
EN 1504-6:2006 |  |  |  |  | 162007 |  | 112009 |  | 1/2+/3/4
Productos y sistemas para la protección y reparación de estructuras de hormigón. Definiciones, requisitos, control de calidad y evaluación de la conformidad. Parte 6: Anclajes de armaduras de acero.
(a) Data d'aplicabilitat de la norma harmonitzada
(b) Data en què finalitza el període de coexistència
(c) Sistema d'avaluació i verificació de la constància de les prestacions