## Full 1
QAW030 | m² |  | Substitució de material de rejuntat en paviment ceràmic de coberta plana.
Substitució del material de rejuntat deteriorat en paviment ceràmic amb junt obert (separació entre 3 i 15 mm) de coberta plana transitable, per morter de junts cimentós millorat, tipus CG2 W A, segons UNE-EN 13888, amb absorció d'aigua reduïda i resistència elevada a l'abrasió, Webercolor Junta Ancha "WEBER", color Blanco.
Codi |  | Unitat |  | Descripció | Rendiment | Preu unitari | Import
1 |  |  |  | Materials
mt09mcw050ha |  | kg |  | Morter de junts cimentós millorat, tipus CG2 W A, segons UNE-EN 13888, amb absorció d'aigua reduïda i resistència elevada a l'abrasió, Webercolor Junta Ancha "WEBER", color Blanco, compost de ciment, àrids calcaris, resines sintètiques, additius orgànics i inorgànics específics i pigments minerals, amb molt baix contingut de substàncies orgàniques volàtils (VOC), de enduriment sense retracció i impermeable a l'aigua, per a rejuntat de tot tipus de peces ceràmiques i pedres naturals, per junts de 3 a 15 mm. | 0.02 | 1.23 | 0.02
[5 empty] | Subtotal materials: |  | 0.02
2 |  |  |  | Mà d'obra
mo061 |  | h |  | Ajudant enrajolador. | 0.157 | 26.39 | 4.14
[5 empty] | Subtotal mà d'obra: |  | 4.14
3 |  |  |  | Costos directes complementaris
|  | % |  | Costos directes complementaris | 2 | 4.16 | 0.08
[5 empty] | Costos directes (1+2+3): |  | 4.24